## Parte 1
Dejando abierto el secundario, y con ohmetro para las resistencias | [9 empty] | Constantes
Caso | V1 (V) | I1 (A) | M | R1 (ohm) | R2 (ohm) |  |  |  |  | Varible | Valor | Unidad
Hierro Sólido | 93.4 | 0.1 | 2.973 | 23 | 21.8 |  |  |  |  | f | 50 | Hz
Laminado | 93.4 | 0.42 | 0.70786 | 23 | 21.8 |  |  |  |  | w | 314.1593 | rad/s
Laminado (I2 = 0) | 93.4 | 0.4 | 0.74325 | 23 | 21.8
Sin núcleo | 93.4 | 0.8 | 0.37163 | 23 | 21.8
Sin núcleo (I2 = 0) | 93.4 | 0.8 | 0.37163 | 23 | 21.8
Ahora se prosigue con las mediciones | [7 empty] | DETERMINAR SENTIDO (se asumió +) |  |  |  | Se usaron cuentas en modulo
Caso | Vi (V) | I1 (A) | V2 (V) | I2 (A) | Rd (ohm) | M | k | L1 | L2 |  |  | Son electroimanes
Hierro Sólido | 93.4 | 0.3 | 14.6 | 0.06 | 200 | 2.973 | 0.7761 | 0.9883 | 14.8483 |  |  | Al no tener conductor de campo
Laminado | 93.4 | 0.45 | 23.22 | 0.1 | 200 | 0.70786 | 0.49566 | 0.6566 | 3.1061 |  |  | magnetico, se pierde gran parte
Laminado (I2 = 0) | 93.4 | 0.4 | 33.22 | 0 | 0 | 0.74325 | - | 0.73964 | -
Sin núcleo | 93.4 | 0.8 | 7 | 0.08 | 0 | 0.37163 | 0.3194 | 0.36434 | 3.7156
Sin núcleo (I2 = 0) | 93.4 | 0.8 | 8.3 | 0 | 0 | 0.37163 | - | 0.36434 | -