## Hoja 1
ENSAYO EN VACIO | [11 empty] | DATOS DEL TRANSFORMADOR A ENSAYAR :
VALORES MEDIDOS |  |  |  |  | VALORES CALCULADOS
Parámetro | U10 | U20 | I10 | P10 | cos φ0 | Im | Ip | Rp | Xm | a |  | Marca :
| [V] | [V] | [A] | [W] |  | [A] | [A] | [𝛀] | [𝛀] | -- |  | Potencia : |  |  |  | [VA]
Divisiones | [11 empty] | Tensión primaria : |  |  |  | [V]
Constante | [11 empty] | Tensión secundaria : |  |  |  | [V]
Valor | 93.1 | 35.2 | 0.375 | 6.75 | 0.19334 | 0.36792 | 0.072503 | 1284.0904 | 253.0411 | 0.37809 |  | Corriente nominal primaria : |  |  |  | [A]
[12 empty] | Corriente nominal secundaria : |  |  |  | [A]
[12 empty] | Frecuencia : |  |  |  | [Hz]
ENSAYO EN CORTOCIRCUITO
VALORES MEDIDOS |  |  |  |  | VALORES CALCULADOS
Parámetro | U1CC | I1CC | I2CC | P1CC | cos φ 1CC | R1 = R21 | X1 = X21
| [V] | [A] | [A] | [W] |  | [𝛀] | [𝛀]
Divisiones
Constante
Valor | 91.4 | 0.4475 | 0.16 | 8.625 | 0.21087 | 336.9141 | 1561.788
ENSAYO EN CARGA
Medición | VALORES MEDIDOS | [14 empty] | VALORES CALCULADOS
| U1C |  |  | I1C |  |  | P1C |  |  | U2C |  |  | I2C |  |  | P2C | pcu | pfe | ptot | η calc | η med | 𝚫U2 | cos φ
| ⍺ | k_V | Valor | ⍺ | k_A | Valor | ⍺ | k_W | Valor | ⍺ | k_V | Valor | ⍺ | k_A | Valor | [W] | [W] | [W] | [W] |  |  | [V] | 1c
|  |  | [V] |  |  | [V] |  |  | [V] |  |  | [V] |  |  | [V]
1 | [15 empty] | 0 | 0 | 0 | 0 | #DIV/0! | #DIV/0! | 0 | #DIV/0!
2 | [15 empty] | 0 | 0 | 0 | 0 | #DIV/0! | #DIV/0! | 0 | #DIV/0!
3 | [15 empty] | 0 | 0 | 0 | 0 | #DIV/0! | #DIV/0! | 0 | #DIV/0!
4 | [15 empty] | 0 | 0 | 0 | 0 | #DIV/0! | #DIV/0! | 0 | #DIV/0!
5 | [15 empty] | 0 | 0 | 0 | 0 | #DIV/0! | #DIV/0! | 0 | #DIV/0!